## NADSTREŠNICE
| INVESTITOR: | OPĆINA KONČANICA
KONČANICA 260
| GRAĐEVINA: | NADSTREŠNICA
ZA VATROGASNA VOZILA
| LOKACIJA: | KONČANICA 262
K.Č.BR. 552 K.O.KONČANICA
| TD: | 08/2020
TROŠKOVNIK
ZA IZGRADNJU NADSTREŠNICA ZA VATROGASNA VOZILA
|  | mj.jed. | kol. | jed.cijena | ukupno
I. ZEMLJANI RADOVI
1. | Kombinirani strojni i ručni iskop zemlje III. kategorije za trakaste temelje s odlaganjem iskopane zemlje na deponiju na gradilištu.
|  | m3 | 24.4
2. | Dobava, nasipavanje, planiranje i nabijanje tamponskog sloja drobljenog kamena deb. 25,00 cm u sabitom stanju, ispod betonskih površina na zemlji - tampon. Obračun po m3 izvedenog tampona.
|  | m3 | 13.3
ZEMLJANI RADOVI UKUPNO: KN
II. BETONSKI I ARM. BETONSKI RADOVI
1. | Betoniranje betonskih trakastih temelja u zemlji i van zemlje betonom C16/20. U cijenu uračunati potrebnu oplatu. Obračun po m3 ugrađenog betona.
|  | m3 | 15.6
2. | Betoniranje armirano betonske podloge d=10,00 cm u armiranom betonu C25/30 armirane mrežom Q257. U cijenu uključiti beton i potrebnu armaturu. Obračun po m3 ugrađenog betona.
|  | m3 | 6.7
3. | Dobava i postava tipskih kanalica 40/50/5 cm. Postavljaju se u padu na prethodno uvaljani tampon u sloju betona C16/20.
|  | m1 | 16
BETONSKI I ARM. BET. RADOVI UKUPNO: KN
III. ZIDARSKI RADOVI
1. | Grubo i fino žbukanje pročelja produžnim mortom uz prethodno prskanje rijetkim cem.mortom. Obračun po m2.
|  | m2 | 60
2. | Obrada pročelja mineralnom žbukom granulacije 1,5 mm. Obračun po m2 obrađenog pročelja.
|  | m2 | 60
3. | Dobava i postava fasadne skele.
|  | m2 | 70
ZIDARSKI RADOVI UKUPNO: KN
III. BRAVARSKI RADOVI
1. | Izrada, dobava i montaža nosive i sekundarne čelične konstrukcije nadstrešnice za vozila koja se sastoji od cijevnih HOP profila kvaliteta čelika S235 J2. U cijenu uključiti sve spojne elemente kao i zaštitu od korozije bojanjem dvokratno temeljnom bojom i završnim premazom i montažu svih elemenata konstrukcije. Obračun po kg izvedene konstrukcije.
temeljna sidrena ploča sa sidrenom armaturom vel. 250/250/10 mm KOM 18
stupovi 120/120/4 mm L=210 KOM 4
L=267 KOM 2
L=230 KOM 4
L=287 KOM 2
L=250 KOM 4
L=307 KOM 2
podrožnice 80/80/4 mm L=330 KOM 8
sljemenjače 80/80/4 mm L=330 KOM 3
glavni nosači 120/120/4 mm L=317 KOM 6
L=333 KOM 6
sekundarni nosači krova 50/100/4 mm L=354 KOM 16
L=368 KOM 8
sekundarni nosači pročelja 80/40/3 mm L=330 KOM 6
L=260 KOM 6
|  | kg | 3185
BRAVARSKI RADOVI UKUPNO: KN
IV. LIMARSKI RADOVI
1. | Izrada, dobava i postava trapeznog lima T40 s filcom protiv kondenzacije, debljine 0,55 mm, sa svim potrebnim spojnim sredstvima za pokrivanje krovišta. U cijenu uključiti pribor za montažu.
|  | m2 | 76.8
2. | Izrada, dobava i postava snjegobrana u dva reda od pocinčanog bojanog lima. Uključiti pribor za montažu.
|  | m1 | 11
3. | Izrada, dobava i postava opšava stražnje maske od bojenog pocinčanog lima debljine 0,50 mm, r.š. 500 mm. Maska se zarezuje za svaki val s gornje strane lima. U cijenu uključiti pribor za montažu.
|  | m1 | 11
4. | Izrada, dobava i postava horizontalnih oluka od pocinčanog bojanog lima debljine 0,50 mm. U cijenu uključiti pribor za montažu.
|  | m1 | 11
5. | Izrada, dobava i postava vertikalnih odvodnih cijevi od pocinčanog bojanog lima debljine 0,50 mm. Koljeno obračunati kao 1,00 m1 cijevi. Uključiti pribor za monažu.
|  | m1 | 12
6. | Izrada, dobava i postava rubnih krovnih i zidnih opšava od pocinčanog bojanog lima debljine 0,50 mm, r.š. 400 mm. Ucijenu uključiti pribor za montažu.
|  | m1 | 27.3
7. | Dobava i izrada fasadne obloge od pocinčanog bojanog trapeznog lima T40 debljine 0,55 mm. U cijenu uključiti pribor za montažu.
|  | m2 | 44.6
8. | Izrada, dobava i postava opšava spoja zidnih panela i podne ploče od pocinčanog bojanog lima debljine 0,50 mm, r.š. 250 mm U cijenu uključiti pribor za montažu.
|  | m1 | 17.3
9. | Izrada, dobava i postava opšava spoja vertikalnih zidnih limova u kutevima objekta r.š. 400 mm. U cijenu uključiti pribor za montažu.
|  | m1 | 12
LIMARSKI RADOVI UKUPNO: KN
REKAPITULACIJA
I. ZEMLJANI RADOVI
II. BETONSKI I ARMIRANO BETONSKI RADOVI
III. ZIDARSKI RADOVI
IV. BRAVARSKI RADOVI
V. LIMARSKI RADOVI
UKUPNO: KN
PDV25 %
SVEUKUPNO: KN
| U _____________, ______________ 2020. godine |  | Ponuditelj:
_________
MP