## IMSOVAC NOGOSTUP GROBLJE
| INVESTITOR: | OPĆINA KONČANICA
KONČANICA 260
| GRAĐEVINA: | NOGOSTUP NA MJESNOM GROBLJU
U IMSOVCU
| LOKACIJA: | IMSOVAC
| TD: | 7/23
TROŠKOVNIK
za izvođenje pješačkih nogostupa na groblju u Imsovcu
|  | mj.jed. | kol. | jed.cijena | ukupno
I. ZEMLJANI RADOVI
1. | Mješoviti strojno ručni iskop zemlje III i IV kategorije sa utovarom zemlje u odvozom na deponiju udaljenu do 5,00 km. Obračun po m3.
|  | m3 | 87.1
2. | Strojno uređenje tla posteljice zbijanjem statičkim i vibracionim valjcima - pločama do modula zbijenosti MS 20MN/m2 uz optimalnu vlažnost materijala. Obračun po m2.
|  | m2 | 217.8
3. | Izvedba tamponskog sloja od granuliranog kamenog agregata debljine 0-60 mm atestiranog za tu vrstu konstrukcije, u sabitom stanju. Materijal sabiti statičkim i vibracionim valjcima - pločama do zbijenosti 50 MN/m2 z optimalnu vlažnost materijala, s točnošću +-1,00 cm. Obračun po m3 izvedenog tampona.
|  | m3 | 87.1
4. | Popuna tamponskog sloja lomljenim kamenim materijalom granulacije 0-16 mm, atestiranim za tu vrstu konstrukcije, u sloju prosječne debljine 2,00 cm. Materijal fino rasplanirati te sabiti statičkim i vibracionim valjcima - pločama do zbijenosti ME 50 MN/m2 uz optimalnu vlažnost materijala s točnošću +-0,5 cm. Obračun po m3.
|  | m3 | 4.4
5. | Dobava i postava - polaganje na pripremljenu posteljicu geotekstila 300g/m2 sa preklopom min.10,00 cm. Obračun po m2.
|  | m2 | 217.8
ZEMLJANI RADOVI UKUPNO:
II. BETONSKI I ARMIRANO BETONSKI RADOVI
1. | Dobava i postava tipskih pješačkih armirano betonskih rubnjaka vel. 8/20/100. Postavljaju se u sloju betona C25/30 (0,10 m3/m1). Obračun po m1.
|  | m1 | 215
BETONSKI I ARMIRANO BET. RADOVI UKUPNO:
III. ASFALTERSKI RADOVI
1. | Izrada asfaltnog sloja mješavinom BNHS 0-16 (jednakovrijedno kao AC 8 SURF 50/70 AG4 M4-AB8) u sloju prosječne debljine 6,00 cm u uvaljanom stanju sabito statičkim i vibracionim valjcima do zbijenosti 50 MN/m2. Stavka obuhvaća pirpremu podloge- tretiranje bitumenskom emulzijom te izradu, dopremu i strojnu ugradnju. U cijenu uključiti "ručni rad". Obračun po m2.
|  | m2 | 217.8
2. | Šlicanje postojećeg asfalta s utovarom mateijala u vozilo i odvozom na deponiju udaljenu do 5,00 km. Obračun po m1.
|  | m1 | 7
ASFALTERSKI RADOVI UKUPNO:
REKAPITULACIJA
I. ZEMLJANI RADOVI
II. BETONSKI I ARMIRANO BETONSKI RADOVI
III. ASFALTERSKI RADOVI
UKUPNO: €
PDV 25%
SVEUKUPNO: €
| U Končanici, _____________ 2023. godine |  |  | Ponuditelj
MP